## 개정사항
• 개정사항
Name | Date | Reason For Changes | Vsersion
정상진 | 2023.02.15 | 문서 작성 시작 | 1
정상진 | 2023.02.16 | Digital IO Board #2 전장팀 요청으로 IO 삭제 | 1.001
X-Axis Servo Drive ( OUT1 ), X-Axis Servo Drive ( IN1 )
정상진 | 2023.02.16 | Digital IO Board #4 Cobot Interface 전면 수정 | 1.002
정상진 | 2023.02.23 | Digital IO Board #4 Cobot Interface 일부 수정 | 1.003

## 주방보조시스템_IO_Map_20230223
Digital & Analog IO List
IO보드번호 | 시작 IO번호 | 시작M변수 번호 | [7 empty] | IO보드번호 | 시작 IO번호 | 시작M변수 번호
1 | 1000 | 1000 | [7 empty] | 1 | 1000 | 2000
Digital IO Board | [9 empty] | NO |  |  | 출력
번호 | 전장 배선 IO번호 | 할당변수 | 한글 설명 | 영문 설명 | 위치 | 특이사항 | 1차 체크 | 2차 체크 | 비고 | 번호 | IO번호 | 할당변수 | 변수 정의 | 한글 설명 | 영문 설명 | 위치 | 특이사항 | 1차 체크 | 2차 체크 | 비고
0 | X1000 | [7 empty] | B-1 | 0 | Y1000 | M2000 | [7 empty] | A-1
1 | X1001 | [7 empty] | B-2 | 1 | Y1001 | M2001 | [7 empty] | A-2
2 | X1002 | [7 empty] | B-3 | 2 | Y1002 | M2002 | [7 empty] | A-3
3 | X1003 | [7 empty] | B-4 | 3 | Y1003 | M2003 | [7 empty] | A-4
4 | X1004 | [7 empty] | B-5 | 4 | Y1004 | M2004 | [7 empty] | A-5
5 | X1005 | [7 empty] | B-6 | 5 | Y1005 | M2005 | [7 empty] | A-6
6 | X1006 | [7 empty] | B-7 | 6 | Y1006 | M2006 | [7 empty] | A-7
7 | X1007 | [7 empty] | B-8 | 7 | Y1007 | M2007 | [7 empty] | A-8
8 | X1008 | [7 empty] | B-9 | 8 | Y1008 | M2008 | [7 empty] | A-9
9 | X1009 | [7 empty] | B-10 | 9 | Y1009 | M2009 | [7 empty] | A-10
10 | X100A | [7 empty] | B-11 | 10 | Y100A | M2010 | [7 empty] | A-11
11 | X100B | [7 empty] | B-12 | 11 | Y100B | M2011 | [7 empty] | A-12
12 | X100C |  | 전장함 A 온도 센서 상한 | Electrical box A temperature sensor upper limit | 기본 모듈 정면 상단 | 감지 1 -> 0 |  |  | B-13 | 12 | Y100C | M2012 |  | 협동로봇 전원 | Cobot Power | 기본 모듈 정면 상단 | 출력 0 -> 1 |  |  | A-13
13 | X100D |  | 전장함 B 온도 센서 상한 | Electrical box B temperature sensor upper limit | 확장 모듈 정면 상단 | 감지 1 -> 0 |  |  | B-14 | 13 | Y100D | M2013 |  | 단축 로봇 서보 드라이브 전원 | X-Axis Servo Drive Powe | 기본 모듈 정면 상단 | 출력 0 -> 1 |  |  | A-14
14 | X100E |  | 전장함 A 도어 열림 감지 센서 | Electric box A door open detection sensor | 기본 모듈 정면 상단 | 감지 1 -> 0 |  |  | B-15 | 14 | Y100E | M2014 | [7 empty] | A-15
15 | X100F |  | 전장함 B 도어 열림 감지 센서 | Electric box B door open detection sensor | 확장 모듈 정면 상단 | 감지 1 -> 0 |  |  | B-16 | 15 | Y100F | M2015 | [7 empty] | A-16
IO보드번호 | 시작 IO번호 | 시작M변수 번호 | [7 empty] | IO보드번호 | 시작 IO번호 | 시작M변수 번호
2 | 2000 | 1000 | [7 empty] | 2 | 2000 | 2000
Digital IO Board | [9 empty] | NO |  |  | 출력
번호 | 전장 배선 IO번호 | 할당변수 | 한글 설명 | 영문 설명 | 위치 | 특이사항 | 1차 체크 | 2차 체크 | 비고 | 번호 | IO번호 | 할당변수 | 변수 정의 | 한글 설명 | 영문 설명 | 위치 | 특이사항 | 1차 체크 | 2차 체크 | 비고
0 | X2000 |  | 조리 시작 명령 버튼 1 | Cooking Start Command Button 1 | 기본 모듈 정면 좌측 | 감지 0 -> 1 |  |  | B-17 | 0 | Y2000 | M2000 |  | 조리 시작 명령 버튼 1 램프 | Start cooking command button 1 Lamp | 기본 모듈 정면 좌측 | 출력 0 -> 1 |  |  | A-17
1 | X2001 |  | 조리 시작 명령 버튼 2 | Cooking Start Command Button 2 | 기본 모듈 정면 좌측 | 감지 0 -> 1 |  |  | B-18 | 1 | Y2001 | M2001 |  | 조리 시작 명령 버튼 2 램프 | Start cooking command button 2 Lamp | 기본 모듈 정면 좌측 | 출력 0 -> 1 |  |  | A-18
2 | X2002 | [7 empty] | B-19 | 2 | Y2002 | M2002 | [7 empty] | A-19
3 | X2003 | [7 empty] | B-20 | 3 | Y2003 | M2003 |  | 부져음 1 ( K1구급차 ) | Buzzer Melody 1 ( K1 : Ambulance Sound ) | 기본 모듈 정면 상단 | 출력 0 -> 1 |  |  | A-20
4 | X2004 | [7 empty] | B-21 | 4 | Y2004 | M2004 |  | 부져음 2 ( K2 순찰차 ) | Buzzer Melody 2 ( K2 : Police Car Sound ) | 기본 모듈 정면 상단 | 출력 0 -> 1 |  |  | A-21
5 | X2005 | [7 empty] | B-22 | 5 | Y2005 | M2005 |  | 부져음 3 ( K3 전화벨 ) | Buzzer Melody 3 ( K3 : Phone Bell Sound ) | 기본 모듈 정면 상단 | 출력 0 -> 1 |  |  | A-22
6 | X2006 |  | 바스켓 감지 근접 센서 1 ( 투입 A : 뼈 ) | Basket Detection Proximity Sensor 1 ( IN A : Bone ) | 기본 모듈 정면 상단 | 감지 0 -> 1 |  |  | B-23 | 6 | Y2006 | M2006 |  | 부져음 4 ( K4 징검다리 노래 ) | Buzzer Melody 4 ( K4 : Stepping Stone Song ) | 기본 모듈 정면 상단 | 출력 0 -> 1 |  |  | A-23
7 | X2007 |  | 바스켓 감지 근접 센서 2 ( 투입 B : 순살 ) | Basket Detection Proximity Sensor 2 ( IN B : Boneless ) | 기본 모듈 정면 상단 | 감지 0 -> 1 |  |  | B-24 | 7 | Y2007 | M2007 | [7 empty] | A-24
8 | X2008 |  | 바스켓 감지 근접 센서 3 ( 배출 : 조리 완료 ) | Basket Detection Proximity Sensor 3 ( OUT : Cooked ) | 기본 모듈 정면 상단 | 감지 0 -> 1 |  |  | B-25 | 8 | Y2008 | M2008 | [7 empty] | A-25
9 | X2009 | [7 empty] | B-26 | 9 | Y2009 | M2009 | [7 empty] | A-26
10 | X200A | [7 empty] | B-27 | 10 | Y200A | M2010 | [7 empty] | A-27
11 | X200B | [7 empty] | B-28 | 11 | Y200B | M2011 | [7 empty] | A-28
12 | X200C | [7 empty] | B-29 | 12 | Y200C | M2012 | [7 empty] | A-29
13 | X200D |  | X-Axis Servo Drive ( OUT1 ) |  | 기본 모듈 정면 상단 | 출력 0 -> 1 |  |  | B-30 | 13 | Y200D | M2013 |  | X-Axis Servo Drive ( IN1 ) |  | 기본 모듈 정면 상단 | 출력 0 -> 1 |  |  | A-30
14 | X200E | [7 empty] | B-31 | 14 | Y200E | M2014 | [7 empty] | A-31
15 | X200F | [7 empty] | B-32 | 15 | Y200F | M2015 | [7 empty] | A-32
IO보드번호 | 시작 IO번호 | 시작M변수 번호 | [7 empty] | IO보드번호 | 시작 IO번호 | 시작M변수 번호
3 | 3000 | 1000 | [7 empty] | 3 | 3000 | 2000
Digital IO Board | [9 empty] | NO |  |  | 출력
번호 | 전장 배선 IO번호 | 할당변수 | 한글 설명 | 영문 설명 | 위치 | 특이사항 | 1차 체크 | 2차 체크 | 비고 | 번호 | IO번호 | 할당변수 | 변수 정의 | 한글 설명 | 영문 설명 | 위치 | 특이사항 | 1차 체크 | 2차 체크 | 비고
0 | X3000 |  | EMO 버튼 1 비상 정지 상태 | Emergency Stop Botton 1 Status | 기본 모듈 좌측면 | 감지 1 -> 0 |  |  | B-33 | 0 | Y3000 | M2000 | M_Y_ | [6 empty] | A-33
1 | X3001 |  | EMO 버튼 2 비상 정지 상태 | Emergency Stop Botton 2 Status | 확장 모듈 우측면 | 감지 1 -> 0 |  |  | B-34 | 1 | Y3001 | M2001 | M_Y_ | [6 empty] | A-34
2 | X3002 | [7 empty] | B-35 | 2 | Y3002 | M2002 | M_Y_ | [6 empty] | A-35
3 | X3003 |  | 안전 레이져 스캐너 입력 1 | Safety Laser Scanner Input 1 | 기본 모듈 좌측 하단 | 감지 1 -> 0 |  |  | B-36 | 3 | Y3003 | M2003 | M_Y_ | 안전 레이져 스캐너 리셋 1/2 | Safety Laser Scanner Reset 1/2 | 기본 모듈 정면 상단 | 출력 0 -> 1 |  |  | A-36
4 | X3004 |  | 안전 레이져 스캐너 입력 2 | Safety Laser Scanner Input 2 | 기본 모듈 좌측 하단 | 감지 1 -> 0 |  |  | B-37 | 4 | Y3004 | M2004 | M_Y_ | 안전 레이져 스캐너 리셋 3/4 | Safety Laser Scanner Reset 3/4 | 기본 모듈 정면 하단 | 출력 0 -> 1 |  |  | A-37
5 | X3005 |  | 안전 레이져 스캐너 입력 3 | Safety Laser Scanner Input 3 | 기본 모듈 좌측 하단 | 감지 1 -> 0 |  |  | B-38 | 5 | Y3005 | M2005 | M_Y_ | 안전 레이져 스캐너 이디엠 1/2 | Safety Laser Scanner EDM 1/2 | 기본 모듈 정면 하단 | 출력 0 -> 1 |  |  | A-38
6 | X3006 |  | 안전 레이져 스캐너 입력 4 | Safety Laser Scanner Input 4 | 기본 모듈 좌측 하단 | 감지 1 -> 0 |  |  | B-39 | 6 | Y3006 | M2006 | M_Y_ | 안전 레이져 스캐너 이디엠 3/4 | Safety Laser Scanner EDM 3/4 | 기본 모듈 정면 하단 | 출력 0 -> 1 |  |  | A-39
7 | X3007 |  | 안전 레이져 스캐너 입력 5 | Safety Laser Scanner Input 5 | 기본 모듈 좌측 하단 | 감지 1 -> 0 |  |  | B-40 | 7 | Y3007 | M2007 | M_Y_ | 안전 레이져 스캐너 뱅크 A | Safety Laser Scanner Bank A | 기본 모듈 정면 하단 | 출력 0 -> 1 |  |  | A-40
8 | X3008 |  | 안전 레이져 스캐너 입력 6 | Safety Laser Scanner Input 6 | 기본 모듈 좌측 하단 | 감지 1 -> 0 |  |  | B-41 | 8 | Y3008 | M2008 | M_Y_ | 안전 레이져 스캐너 뱅크 a | Safety Laser Scanner Bank a | 기본 모듈 정면 하단 | 출력 0 -> 1 |  |  | A-41
9 | X3009 | [7 empty] | B-42 | 9 | Y3009 | M2009 | M_Y_ | [6 empty] | A-42
10 | X300A | [7 empty] | B-43 | 10 | Y300A | M2010 | M_Y_ | [6 empty] | A-43
11 | X300B |  | 안전 컨트롤러 입력 1 | Safety Controller 1 | 기본 모듈 정면 상단 | 감지 1 -> 0 |  |  | B-44 | 11 | Y300B | M2011 | M_Y_ | 안전 컨트롤러 리셋 | Safety Controller Reset | 기본 모듈 정면 하단 | 출력 0 -> 1 |  |  | A-44
12 | X300C |  | 안전 컨트롤러 입력 2 | Safety Controller 2 | 기본 모듈 정면 상단 | 감지 1 -> 0 |  |  | B-45 | 12 | Y300C | M2012 | M_Y_ | [6 empty] | A-45
13 | X300D |  | 안전 컨트롤러 입력 3 | Safety Controller 3 | 기본 모듈 정면 상단 | 감지 1 -> 0 |  |  | B-46 | 13 | Y300D | M2013 | M_Y_ | [6 empty] | A-46
14 | X300E |  | 안전 컨트롤러 입력 4 | Safety Controller 4 | 기본 모듈 정면 상단 | 감지 1 -> 0 |  |  | B-47 | 14 | Y300E | M2014 | M_Y_ | [6 empty] | A-47
15 | X300F | [7 empty] | B-48 | 15 | Y300F | M2015 | M_Y_ | [6 empty] | A-48
IO보드번호 | 시작 IO번호 | 시작M변수 번호 | [7 empty] | IO보드번호 | 시작 IO번호 | 시작M변수 번호
4 | 4000 | 1000 | [7 empty] | 4 | 4000 | 2000 |  |  |  |  | Test Address | Read |  | 128
Digital IO Board | [9 empty] | NO |  |  | 출력
번호 | 전장 배선 IO번호 | 할당변수 | 한글 설명 | 영문 설명 | 위치 | 특이사항 | 1차 체크 | 2차 체크 | 비고 | 번호 | IO번호 | 할당변수 | 변수 정의 | 한글 설명 | 영문 설명 | 위치 | 특이사항 | 1차 체크 | 2차 체크 | 비고
0 | X4000 |  | 협동로봇 디지털 출력_비상 정지 | Cobot Digital Output_Emergency Stop | 확장 모듈 정면 상단 | 감지 1 -> 0 |  |  | B-49 | 0 | Y4000 | M2000 | M_Y_ | 협동로봇 디지털 입력_원격제어 활성화 | Cobot Digital Input_Remote Control Enable | 확장 모듈 정면 상단 | 출력 0 -> 1 |  |  | A-49
1 | X4001 |  | 협동로봇 디지털 출력_비상 정지 | Cobot Digital Output_Emergency Stop | 확장 모듈 정면 상단 | 감지 1 -> 0 |  |  | B-50 | 1 | Y4001 | M2001 | M_Y_ | 협동로봇 디지털 입력_원격제어 활성화 | Cobot Digital Input_Remote Control Enable | 확장 모듈 정면 상단 | 출력 0 -> 1 |  |  | A-50
2 | X4002 |  | 협동로봇 디지털 출력_비정상 | Cobot Digital Output_abnormal | 확장 모듈 정면 상단 | 감지 1 -> 0 |  |  | B-51 | 2 | Y4002 | M2002 | M_Y_ | 협동로봇 디지털 입력_연동장치 리셋 | Cobot Digital Input_Interkock Reset | 확장 모듈 정면 상단 | 출력 0 -> 1 |  |  | A-51
3 | X4003 |  | 협동로봇 디지털 출력_비정상 | Cobot Digital Output_abnormal | 확장 모듈 정면 상단 | 감지 1 -> 0 |  |  | B-52 | 3 | Y4003 | M2003 | M_Y_ | 협동로봇 디지털 입력_연동장치 리셋 | Cobot Digital Input_Interkock Reset | 확장 모듈 정면 상단 | 출력 0 -> 1 |  |  | A-52
4 | X4004 |  | 협동로봇 디지털 출력_안전 토크 오프 | Cobot Digital Output_Safety Torque Off | 확장 모듈 정면 상단 | 감지 1 -> 0 |  |  | B-53 | 4 | Y4004 | M2004 | M_Y_ | 협동로봇 디지털 입력_태스크 시작 | Cobot Digital Input_Task Start | 확장 모듈 정면 상단 | 출력 0 -> 1 |  |  | A-53
5 | X4005 |  | 협동로봇 디지털 출력_안전 작동 정지 | Cobot Digital Output_Safety Operation Stop | 확장 모듈 정면 상단 | 감지 1 -> 0 |  |  | B-54 | 5 | Y4005 | M2005 | M_Y_ | 협동로봇 디지털 입력_태스크 일시 정지 | Cobot Digital Input_Pause | 확장 모듈 정면 상단 | 출력 0 -> 1 |  |  | A-54
6 | X4006 |  | 협동로봇 디지털 출력_원격 제어 모드 | Cobot Digital Output_Remote Control Mode | 확장 모듈 정면 상단 | 감지 1 -> 0 |  |  | B-55 | 6 | Y4006 | M2006 | M_Y_ | 협동로봇 디지털 입력_태스크 중지 | Cobot Digital Input_Stop | 확장 모듈 정면 상단 | 출력 0 -> 1 |  |  | A-55
7 | X4007 |  | 협동로봇 디지털 출력_동작 모드 | Cobot Digital Output_Manual_Mode | 확장 모듈 정면 상단 | 감지 1 -> 0 |  |  | B-56 | 7 | Y4007 | M2007 | M_Y_ | 협동로봇 디지털 입력_태스크 재개 | Cobot Digital Input_Resume | 확장 모듈 정면 상단 | 출력 0 -> 1 |  |  | A-56
8 | X4008 |  | 협동로봇 디지털 출력_태스크 동작 | Cobot Digital Output_Task Operating | 확장 모듈 정면 상단 | 감지 1 -> 0 |  |  | B-57 | 8 | Y4008 | M2008 | M_Y_ | 협동로봇 디지털 입력_서보 온 | Cobot Digital Input_Servo_On | 확장 모듈 정면 상단 | 출력 0 -> 1 |  |  | A-57
9 | X4009 |  | 협동로봇 디지털 출력_로봇 모션 동작 (명령 실행 중 확인) | Cobot Digital Output_Robot In Motion | 확장 모듈 정면 상단 | 감지 1 -> 0 |  |  | B-58 | 9 | Y4009 | M2009 | M_Y_ | 협동로봇 디지털 입력_전원 켜짐 | Cobot Digital Input_Power_On | 확장 모듈 정면 상단 | 출력 0 -> 1 |  |  | A-58
10 | X400A |  | 협동로봇 디지털 출력_홈위치 이동 완료 | Cobot Digital Output_Home Postion | 확장 모듈 정면 상단 | 감지 1 -> 0 |  |  | B-59 | 10 | Y400A | M2010 | M_Y_ | 협동로봇 디지털 입력_전원 꺼짐 | Cobot Digital Input_Power_Off | 확장 모듈 정면 상단 | 출력 0 -> 1 |  |  | A-59
11 | X400B |  | 협동로봇 디지털 출력_홈위치 이동 알람 | Cobot Digital Output_Mastering Alarm | 확장 모듈 정면 상단 | 감지 1 -> 0 |  |  | B-60 | 11 | Y400B | M2011 | M_Y_ | 협동로봇 디지털 입력_동작 명령 확인 비트 1 | Cobot Digital Input_Cycle_Action_Bit_1 | 확장 모듈 정면 상단 | 출력 0 -> 1 |  |  | A-60
12 | X400C |  | 협동로봇 디지털 출력_기본 작업 구역 | Cobot Digital Output_Standalone Zone | 확장 모듈 정면 상단 | 감지 1 -> 0 |  |  | B-61 | 12 | Y400C | M2012 | M_Y_ | 협동로봇 디지털 입력_동작 명령 확인 비트 2 | Cobot Digital Input_Cycle_Action_Bit_2 | 확장 모듈 정면 상단 | 출력 0 -> 1 |  |  | A-61
13 | X400D |  | 협동로봇 디지털 출력_협동 작업 구역 | Cobot Digital Output_Collaborative Zone | 확장 모듈 정면 상단 | 감지 1 -> 0 |  |  | B-62 | 13 | Y400D | M2013 | M_Y_ | 협동로봇 디지털 입력_동작 명령 확인 비트 3 | Cobot Digital Input_Cycle_Action_Bit_3 | 확장 모듈 정면 상단 | 출력 0 -> 1 |  |  | A-62
14 | X400E |  | 협동로봇 디지털 출력_충돌 보호 구역 | Cobot Digital Output_High Priority Zone | 확장 모듈 정면 상단 | 감지 1 -> 0 |  |  | B-63 | 14 | Y400E | M2014 | M_Y_ | 협동로봇 디지털 입력_동작 명령 확인 비트 4 | Cobot Digital Input_Cycle_Action_Bit_4 | 확장 모듈 정면 상단 | 출력 0 -> 1 |  |  | A-63
15 | X400F |  | 협동로봇 디지털 출력_명령 실행 완료 | Cobot Digital Output_CMD Complate | 확장 모듈 정면 상단 | 감지 1 -> 0 |  |  | B-64 | 15 | Y400F | M2015 | M_Y_ | 협동로봇 디지털 입력_동작 명령 ( 1 : CMD Action / 0: CMD Clear ) | Cobot Digital Input_CMD Action | 확장 모듈 정면 상단 | 출력 0 -> 1 |  |  | A-64
전장 관련 내용 추가필요
전장 관련 내용 추가필요

## Cycle_Action_Bit
위치 확인 비트 |  |  |  | Process CMD
4 | 3 | 2 | 1 | Value | 위치
0 | 0 | 0 | 0 | 0
0 | 0 | 0 | 1 | 1 | Loader A Process
0 | 0 | 1 | 0 | 2 | Loader B Process
0 | 0 | 1 | 1 | 3 | Loader C Process
0 | 1 | 0 | 0 | 4 | Cooker 1-1 Process
0 | 1 | 0 | 1 | 5 | Cooker 1-2 Process
0 | 1 | 1 | 0 | 6 | Cooker 2-1 Process
0 | 1 | 1 | 1 | 7 | Cooker 2-2 Process
1 | 0 | 0 | 0 | 8 | Cooker 3-1 Process
1 | 0 | 0 | 1 | 9 | Cooker 3-2 Process
1 | 0 | 1 |  | 10 | Cooker 3-1 Process
1 | 1 | 0 | 0 | 11 | Cooker 3-2 Process
1 | 0 | 1 | 0 | 12
1 | 1 | 0 | 0 | 13
1 | 1 | 0 | 1 | 14
1 | 1 | 1 |  | 15
1 | 1 | 1 | 1 | 16
Grip Check ( Grip Status=On ) → Loader A 위치 이동 → Grip Off CMD → Tool Weight 설정 (Tool Weight Set=Gripper Weight ) → 무게 설정 값 PC 전송 → 대기 위치 이동
Grip Check ( Grip Status=Off ) → Tool Weight 측정 위치 이동 → Tool Weight 초기화 → Loader A 위치 이동 → Grip ON CMD → Tool Weight 측정 위치 이동 → Tool Weight 측정 → Tool Weight 설정 (Tool Weight Set=측정 된 무게 적용 ) → 측정 무게 설정 값 PC 전송 → 대기 위치 이동